## BOM_N630电调
No. | Quantity | Comment | Designator | Footprint | Value | Manufacturer Part | Manufacturer | Supplier Part | Supplier
1 | 2 | 15pF | C2,C8 | C0603 | 15pF | CL10C150JB8NNNC | SAMSUNG(三星) | C1644 | LCSC
2 | 19 | 2.2uF | C3,C4,C5,C6,C9,C10,C11,C12,C14,C15,C17,C20,C31,C33,C34,C35,C36,C38,C42 | C0603 | 2.2uF | CL10A225KO8NNNC | SAMSUNG(三星) | C23630 | LCSC
3 | 3 | 100nF | C7,C28,C58 | C0603 | 100nF | CC0603KRX7R9BB104 | YAGEO(国巨) | C14663 | LCSC
4 | 2 | 10uF | C13,C64 | C0603 | 10uF | CL10A106KP8NNNC | SAMSUNG(三星) | C19702 | LCSC
5 | 1 | 6.8nF | C16 | C0603 | 6.8nF | 0603B682K500NT | FH(风华) | C1631 | LCSC
6 | 1 | 120pF | C18 | C0603 | 120pF | CC0603JRNPO9BN121 | YAGEO(国巨) | C107035 | LCSC
7 | 1 | 22nF | C19 | C0603 | 22nF | CL10B223KB8NNNC | SAMSUNG(三星) | C21122 | LCSC
8 | 1 | 15nF | C22 | C0603 | 15nF | CC0603KRX7R9BB153 | YAGEO(国巨) | C107076 | LCSC
9 | 3 | 220nF | C23,C24,C25 | C0603 | 220nF | CL10B224KA8NNNC | SAMSUNG(三星) | C21120 | LCSC
10 | 2 | 4.7uF | C26,C27 | C1206 | 4.7uF | 1206B475K500NT | FH(风华) | C29823 | LCSC
11 | 3 | 4.7nF | C29,C30,C45 | C0603 | 4.7nF | 0603B472K500NT | FH(风华) | C53987 | LCSC
12 | 1 | 100uF | C32 | C1206 | 100uF | CL31A107MQHNNNE | SAMSUNG(三星) | C15008 | LCSC
13 | 4 | 10uF | C37,C40,C43,C65 | C1210 | 10uF | CL32B106KBJNNNE | SAMSUNG(三星) | C138687 | LCSC
14 | 1 | NCD0805R1 | D1 | LED0805-R-RD |  | NCD0805R1 | 国星光电 | C84256 | LCSC
15 | 1 | KT-0805Y | D2 | LED0805-R-RD |  | KT-0805Y | KENTO | C2296 | LCSC
16 | 1 | KT-0805G | D3 | LED0805-R-RD |  | KT-0805G | KENTO | C2297 | LCSC
17 | 1 | SS56 | D4 | SMA_L4.3-W2.6-LS5.0-RD |  | SS56 | 宏迦橙 | C18199169 | LCSC
18 | 1 | SMAJ5.0A | D5 | SMA_L4.3-W2.6-LS5.2-RD |  | SMAJ5.0A | Littelfuse(美国力特) | C83329 | LCSC
19 | 1 | SMBJ26A | D6 | SMB_L4.4-W3.6-LS5.3-L-RD |  | SMBJ26A | Littelfuse(美国力特) | C315992 | LCSC
20 | 1 | 22uH | L2 | IND-SMD_L4.6-W4.2_SMMS0420 | 22uH | SMMS0420-220M | SXN(顺翔诺) | C2894720 | LCSC
21 | 1 | WAFER-GH1.25-2PWB | P2 | CONN-TH_2P-P1.25_XUNPU_WAFER-GH1.25-2PWB |  | WAFER-GH1.25-2PWB | XUNPU(讯普) | C3029377 | LCSC
22 | 1 | 532610471 | P7 | CONN-SMD_4P-P1.25_53261-0471 |  | 532610471 | MOLEX | C240847 | LCSC
23 | 1 | WAFER-GH1.25-7PWB | P13 | CONN-SMD_7P-P1.25_FWF12514-S07B24W5M |  | WAFER-GH1.25-7PWB | XUNPU(讯普) | C3029382 | LCSC
24 | 1 | WAFER-GH1.25-4PWB | P14 | CONN-SMD_4P-P1.25_XUNPU_WAFER-GH1.25-4PWB |  | WAFER-GH1.25-4PWB | XUNPU(讯普) | C3029379 | LCSC
25 | 6 | PSMN1R8-40YLC,115 | Q1,Q2,Q3,Q4,Q5,Q6 | SOT-669_L4.9-W4.0-P1.27-LS6.0-BL |  | PSMN1R8-40YLC,115 | Nexperia(安世) | C88071 | LCSC
26 | 1 | NC | R1 | R0402 | NC | MCS04020Z0000ZE000 | VISHAY(威世) |  | LCSC
27 | 5 | 10kΩ | R2,R3,R13,R28,R39 | R0603 | 10kΩ | 0603WAF1002T5E | UNI-ROYAL(厚声) | C25804 | LCSC
28 | 1 | 1kΩ | R7 | R0603 | 1kΩ | 0603WAF1001T5E | UNI-ROYAL(厚声) | C21190 | LCSC
29 | 2 | 220Ω | R8,R9 | R0603 | 220Ω | 0603WAF2200T5E | UNI-ROYAL(厚声) | C22962 | LCSC
30 | 1 | 3.3kΩ | R10 | R0603 | 3.3kΩ | 0603WAF3301T5E | UNI-ROYAL(厚声) | C22978 | LCSC
31 | 1 | 18kΩ | R11 | R0603 | 18kΩ | 0603WAF1802T5E | UNI-ROYAL(厚声) | C25810 | LCSC
32 | 1 | 15kΩ | R12 | R0603 | 15kΩ | 0603WAF1502T5E | UNI-ROYAL(厚声) | C22809 | LCSC
33 | 1 | 220kΩ | R14 | R0603 | 220kΩ | 0603WAF2203T5E | UNI-ROYAL(厚声) | C22961 | LCSC
34 | 4 | 39kΩ | R15,R17,R19,R21 | R0603 | 39kΩ | 0603WAF3902T5E | UNI-ROYAL(厚声) | C23153 | LCSC
35 | 4 | 2.2kΩ | R16,R18,R20,R22 | R0603 | 2.2kΩ | 0603WAF2201T5E | UNI-ROYAL(厚声) | C4190 | LCSC
36 | 1 | NC(120R) | R23 | R0805 | NC(120R) | 0805W8F1200T5E | UNI-ROYAL(厚声) |  | LCSC
37 | 3 | 1mΩ | R24,R29,R32 | RES-SMD_L6.3-W3.2_R2512 | 1mΩ | RE2512F3R001 | 捷而瑞 | C46961745 | LCSC
38 | 6 | 4.7Ω | R25,R26,R30,R31,R33,R34 | R0603 | 4.7Ω | 0603WAF470KT5E | UNI-ROYAL(厚声) | C23164 | LCSC
39 | 1 | KNTC0603/10KF3950 | R27 | R0603 |  | KNTC0603/10KF3950 | KUU | C2892547 | LCSC
40 | 3 | 100Ω | R35,R36,R37 | R0603 | 100Ω | 0603WAF1000T5E | UNI-ROYAL(厚声) | C22775 | LCSC
41 | 4 | M2螺丝 | TP1,TP2,TP3,TP4 | M2螺丝
42 | 1 | STM32F405RGT6 | U1 | LQFP-64_L10.0-W10.0-P0.50-LS12.0-BL |  | STM32F405RGT6 | ST(意法半导体) | C15742 | LCSC
43 | 1 | ME6118A33PG | U2 | SOT-89-3_L4.5-W2.5-P1.50-LS4.2-BR |  | ME6118A33PG | MICRONE(南京微盟) | C236721 | LCSC
44 | 1 | TJA1051T/3/1J | U4 | SOIC-8_L4.9-W3.9-P1.27-LS6.0-BL |  | TJA1051T/3/1J | NXP(恩智浦) | C38695 | LCSC
45 | 3 | INA240A2PWR | U5,U6,U7 | TSSOP-8_L4.4-W3.0-P0.65-LS6.4-BL |  | INA240A2PWR | TI(德州仪器) | C129949 | LCSC
46 | 2 | GT-TC029A-H030-L1N | U8,U10 | SW-SMD_L3.9-W2.9-P4.15-LS5.0 |  | GT-TC029A-H030-L1N | G-Switch(品赞) | C19188073 | LCSC
47 | 1 | DRV8301DCA | U9 | HTSSOP-56_L14.0-W6.0-P0.50-LS8.1-BL-EP |  | DRV8301DCA | TI(德州仪器) | C92113 | LCSC
48 | 1 | TYPE-C 16PIN 2MD(073) | USB1 | USB-C-SMD_TYPE-C-6PIN-2MD-073 |  | TYPE-C 16PIN 2MD(073) | SHOU HAN(首韩) | C2765186 | LCSC
49 | 1 | 8MHz | X1 | CRYSTAL-SMD_4P-L3.2-W2.5-BL | 8MHz | X32258MSB4SI | YXC(扬兴晶振) | C2682774 | LCSC